## full
Type = Rotation

begin Shaft
Name	Ratio	Connected_Shaft
shaft2	0,317460317460317	shaft1
shaft3	0,313432835820896	shaft2
shaft4	0,295081967213115	shaft3
shaft5	0,387755102040816	shaft4
shaft6	1	shaft5

end Shaft

begin Inertia_Cylinder
Name	D [m]	L [m]	ρ [kg/m³]	Shaft
E1	0,18125	0,09953	7800	shaft1
E2.2	0,24276	0,15942	7800	shaft2
E3.1	0,32367	0,27073	7800	shaft3
E4.2	0,42957	0,43956	7800	shaft4

end Inertia_Cylinder

begin EquivalentInertia_Cylinder
Name	D [m]	L [m]	ρ [kg/m³]	Shaft	Inertia
E2.1	0,5114	0,09953	7800	shaft2	E1
E3.2	0,69134	0,15286	7800	shaft3	E2.2
E4.1	0,97555	0,2627	7800	shaft4	E3.1
E5	1,10593	0,41523	7800	shaft5	E4.2
E6	1,10999	0,24296	7800	shaft6	E4.2

end EquivalentInertia_Cylinder

begin StiffnessDiscretized_Shaft
Name	D [m]	L [m]	G [Pa]	ρ [kg/m³]	nbDiscretization	Shaft	Inertia1	Inertia2
A1.2	0,11895	0,10439	81000000000	7800		shaft1	frame
A1.3	0,13352	0,10843	81000000000	7800		shaft1	A1.2
A1.4	0,18125	0,12785	81000000000	7800		shaft1	A1.3	E1
A1.5	0,18125	0,55671	81000000000	7800		shaft1	E1
A1.6	0,13028	0,10924	81000000000	7800		shaft1	A1.5
A1.7	0,123	0,10439	81000000000	7800		shaft1	A1.6
A1.8	0,11328	0,1319	81000000000	7800		shaft1	A1.7
A2.1	0,14566	0,09791	81000000000	7800		shaft2
A2.2	0,18935	0,05746	81000000000	7800		shaft2	A2.1
A2.3	0,2112	0,08254	81000000000	7800		shaft2	A2.2	E1
A2.4	0,24276	0,31155	81000000000	7800		shaft2	E1	E2.2
A2.5	0,19016	0,10358	81000000000	7800		shaft2	E2.2
A2.6	0,14728	0,08739	81000000000	7800		shaft2	A2.5
A3.1	0,21978	0,12388	81000000000	7800		shaft3
A3.2	0,24875	0,02398	81000000000	7800		shaft3	A3.1	E3.1
A3.3	0,33067	0,23177	81000000000	7800		shaft3	E3.1	E2.2
A3.4	0,28771	0,07793	81000000000	7800		shaft3	E2.2
A3.5	0,22178	0,11888	81000000000	7800		shaft3	A3.4
A4.1	0,3047	0,17283	81000000000	7800		shaft4
A4.2	0,35564	0,05095	81000000000	7800		shaft4	A4.1	E3.1
A4.3	0,37312	0,01829	81000000000	7800		shaft4	E3.1	E4.2
A4.4	0,35685	0,02258	81000000000	7800		shaft4	E4.2
A4.5	0,30733	0,15148	81000000000	7800		shaft4	A4.4
A5.1	0,31245	0,11923	81000000000	7800		shaft5
A5.2	0,37274	0,34671	81000000000	7800		shaft5	A5.1	E4.2
A5.3	0,38783	0,04522	81000000000	7800		shaft5	E4.2
A5.4	0,35629	0,19273	81000000000	7800		shaft5	A5.3	frame
A6.1	0,3071	0,11717	81000000000	7800		shaft6
A6.2	0,37248	0,34535	81000000000	7800		shaft6	A6.1	E4.2
A6.3	0,38517	0,22089	81000000000	7800		shaft6	E4.2
A6.4	0,34965	0,63603	81000000000	7800		shaft6	A6.3

end StiffnessDiscretized_Shaft

begin Loading
Name	Value [Nm]	Inertia
C_in	1	A1.2.0

end Loading

## simplify
Type = Rotation

begin Shaft
Name	Ratio	Connected_Shaft
shaft2	0,317460317460317	shaft1
shaft3	0,313432835820896	shaft2
shaft4	0,295081967213115	shaft3
shaft5	0,387755102040816	shaft4
shaft6	1	shaft5

end Shaft

begin Inertia_Cylinder
Name	D [m]	L [m]	ρ [kg/m³]	Shaft
E1	0,18125	0,09953	7800	shaft1
E2.2	0,24276	0,15942	7800	shaft2
E3.1	0,32367	0,27073	7800	shaft3
E4.2	0,42957	0,43956	7800	shaft4

end Inertia_Cylinder

begin EquivalentInertia_Cylinder
Name	D [m]	L [m]	ρ [kg/m³]	Shaft	Inertia
E2.1	0,5114	0,09953	7800	shaft2	E1
E3.2	0,69134	0,15286	7800	shaft3	E2.2
E4.1	0,97555	0,2627	7800	shaft4	E3.1
E5	1,10593	0,41523	7800	shaft5	E4.2
E6	1,10999	0,24296	7800	shaft6	E4.2

end EquivalentInertia_Cylinder

begin StiffnessDiscretized_Shaft
Name	D [m]	L [m]	G [Pa]	ρ [kg/m³]	nbDiscretization	Shaft	Inertia1	Inertia2
A1.1	0,1452	0,4355	81000000000	7800		shaft1	frame	E1
A1.2	0,1539	1,208	81000000000	7800		shaft1	E1
A2.1	0,1762	0,2927	81000000000	7800		shaft2		E1
A2.2	0,2428	0,3116	81000000000	7800		shaft2	E1	E2.2
A2.3	0,169	0,2163	81000000000	7800		shaft2	E2.2
A3.1	0,2243	0,1504	81000000000	7800		shaft3		E2.2
A3.2	0,3307	0,2318	81000000000	7800		shaft3	E2.2	E3.1
A3.3	0,2464	0,223	81000000000	7800		shaft3	E3.1
A4.1	0,3159	0,2314	81000000000	7800		shaft4		E3.1
A4.2	0,3731	0,0183	81000000000	7800		shaft4	E3.1	E4.2
A4.3	0,3136	0,1776	81000000000	7800		shaft4	E4.2
A5.1	0,3558	0,4884	81000000000	7800		shaft5		E4.2
A5.2	0,3621	0,2401	81000000000	7800		shaft5	E4.2	frame
A6.1	0,3541	0,4892	81000000000	7800		shaft6		E4.2
A6.2	0,3586	0,8693	81000000000	7800		shaft6	E4.2

end StiffnessDiscretized_Shaft

begin Loading
Name	Value [Nm]	Inertia
C_in	1	A1.1.0

end Loading

## with_damping
Type = Rotation

begin Shaft
Name	Ratio	Connected_Shaft
shaft2	0,317460317460317	shaft1
shaft3	0,313432835820896	shaft2
shaft4	0,295081967213115	shaft3
shaft5	0,387755102040816	shaft4
shaft6	1	shaft5

end Shaft

begin Inertia_Cylinder
Name	D [m]	L [m]	ρ [kg/m³]	Shaft
E1	0,18125	0,09953	7800	shaft1
E2.2	0,24276	0,15942	7800	shaft2
E3.1	0,32367	0,27073	7800	shaft3
E4.2	0,42957	0,43956	7800	shaft4

end Inertia_Cylinder

begin EquivalentInertia_Cylinder
Name	D [m]	L [m]	ρ [kg/m³]	Shaft	Inertia
E2.1	0,5114	0,09953	7800	shaft2	E1
E3.2	0,69134	0,15286	7800	shaft3	E2.2
E4.1	0,97555	0,2627	7800	shaft4	E3.1
E5	1,10593	0,41523	7800	shaft5	E4.2
E6	1,10999	0,24296	7800	shaft6	E4.2

end EquivalentInertia_Cylinder

begin StiffnessDiscretized_Shaft
Name	D [m]	L [m]	G [Pa]	ρ [kg/m³]	nbDiscretization	Shaft	Inertia1	Inertia2
A1.1	0,1452	0,4355	81000000000	7800		shaft1	frame	E1
A1.2	0,1539	1,208	81000000000	7800		shaft1	E1
A2.1	0,1762	0,2927	81000000000	7800		shaft2		E1
A2.2	0,2428	0,3116	81000000000	7800		shaft2	E1	E2.2
A2.3	0,169	0,2163	81000000000	7800		shaft2	E2.2
A3.1	0,2243	0,1504	81000000000	7800		shaft3		E2.2
A3.2	0,3307	0,2318	81000000000	7800		shaft3	E2.2	E3.1
A3.3	0,2464	0,223	81000000000	7800		shaft3	E3.1
A4.1	0,3159	0,2314	81000000000	7800		shaft4		E3.1
A4.2	0,3731	0,0183	81000000000	7800		shaft4	E3.1	E4.2
A4.3	0,3136	0,1776	81000000000	7800		shaft4	E4.2
A5.1	0,3558	0,4884	81000000000	7800		shaft5		E4.2
A5.2	0,3621	0,2401	81000000000	7800		shaft5	E4.2
A6.1	0,3541	0,4892	81000000000	7800		shaft6		E4.2
A6.2	0,3586	0,8693	81000000000	7800		shaft6	E4.2

end StiffnessDiscretized_Shaft

begin Global_Damping
Value
0,05

end Global_Damping

begin Loading
Name	Value [Nm]	Inertia
C_in	1	A1.1.0

end Loading

## stiffness_gear
Type = Rotation

begin Shaft
Name	Ratio	Connected_Shaft
shaft2	0,317460317460317	shaft1
shaft3	0,313432835820896	shaft2
shaft4	0,295081967213115	shaft3
shaft5	0,387755102040816	shaft4
shaft6	1	shaft5

end Shaft

begin Inertia_Cylinder
Name	D [m]	L [m]	ρ [kg/m³]	Shaft
E1	0,18125	0,09953	7800	shaft1
E2.1	0,5114	0,09953	7800	shaft2
E2.2	0,24276	0,15942	7800	shaft2
E3.1	0,32367	0,27073	7800	shaft3
E4.2	0,42957	0,43956	7800	shaft4

end Inertia_Cylinder

begin EquivalentInertia_Cylinder
Name	D [m]	L [m]	ρ [kg/m³]	Shaft	Inertia
E3.2	0,69134	0,15286	7800	shaft3	E2.2
E4.1	0,97555	0,2627	7800	shaft4	E3.1
E5	1,10593	0,41523	7800	shaft5	E4.2
E6	1,10999	0,24296	7800	shaft6	E4.2

end EquivalentInertia_Cylinder

begin StiffnessDiscretized_Shaft
Name	D [m]	L [m]	G [Pa]	ρ [kg/m³]	nbDiscretization	Shaft	Inertia1	Inertia2
A1.1	0,1452	0,4355	81000000000	7800		shaft1	frame	E1
A1.2	0,1539	1,208	81000000000	7800		shaft1	E1
A2.1	0,1762	0,2927	81000000000	7800		shaft2		E2.1
A2.2	0,2428	0,3116	81000000000	7800		shaft2	E2.1	E2.2
A2.3	0,169	0,2163	81000000000	7800		shaft2	E2.2
A3.1	0,2243	0,1504	81000000000	7800		shaft3		E2.2
A3.2	0,3307	0,2318	81000000000	7800		shaft3	E2.2	E3.1
A3.3	0,2464	0,223	81000000000	7800		shaft3	E3.1
A4.1	0,3159	0,2314	81000000000	7800		shaft4		E3.1
A4.2	0,3731	0,0183	81000000000	7800		shaft4	E3.1	E4.2
A4.3	0,3136	0,1776	81000000000	7800		shaft4	E4.2
A5.1	0,3558	0,4884	81000000000	7800		shaft5		E4.2
A5.2	0,3621	0,2401	81000000000	7800		shaft5	E4.2
A6.1	0,3541	0,4892	81000000000	7800		shaft6		E4.2
A6.2	0,3586	0,8693	81000000000	7800		shaft6	E4.2

end StiffnessDiscretized_Shaft

begin Stiffness
Name	Value [N/m]	Inertia1	Inertia2
G1-2	5,57E+06	E1	E2.1

end Stiffness_Gear

begin Loading
Name	Value [Nm]	Inertia
C_in	1	A1.1.0

end Loading